## report
|  | PCBA BOM清单 | [5 empty] | 表单编号：UD/GM-01-33 版本号：V1.0
产品名称 | UPX710-D |  |  | 物料代码 | 05020350 |  | 版本
序号 | 物料代码 | 物料名称 | 规格型号 | 品牌 | 单位 | 数量 | 位置号 | 详细描述
1 | 05010268 | PCB | UPX710-D V1.0.0 |  | 只 | 1 |  | 二轮把手天线
2 | 07010079 | 贴片陶瓷电容 | CC0603KRX7R9BB102 | YAGEO(国巨) | 只 | 2 | C1,C4 | 容值1nF,精度10%,封装0603,品牌YAGEO(国巨),工作电压50V,材质X7R
3 | 06010266 | 贴片电阻 | 0402WGF2203TCE | UNI-ROYAL(厚生) | 只 | 1 | R19 | 阻值220Kohm,精度1%,封装0402,品牌UNI-ROYAL(厚生)
4 | 07010093 | 贴片陶瓷电容 | CC0402JRNPO9BN300 | YAGEO(国巨) | 只 | 4 | C14,C15,C16,C19 | 容值30pF,精度5%,封装0402,品牌YAGEO(国巨),工作电压50V,材质NP0
5 | 06010486 | 贴片电阻 | RC0402FR-0730K1L | YAGEO(国巨) | 只 | 1 | R21 | 阻值30.1Kohm,精度1%,封装0402,品牌YAGEO(国巨)
6 | 07010137 | 贴片陶瓷电容 | CC0402KRX7R9BB103 | YAGEO(国巨) | 只 | 1 | C27 | 容值10nF,精度10%,封装0402,品牌YAGEO(国巨),工作电压50V,材质X7R
7 | 06010172 | 贴片电阻 | RC0402FR-0722RL | YAGEO(国巨) | 只 | 3 | R15,R16,R17 | 阻值22ohm,精度1%,封装0402,品牌YAGEO(国巨)
8 | 06010170 | 贴片电阻 | RC0402FR-071KL | YAGEO(国巨) | 只 | 4 | R10,R11,R12,R18 | 阻值1Kohm,精度1%,封装0402,品牌YAGEO(国巨)
9 | 06010157 | 贴片电阻 | RC0402FR-070RL | YAGEO(国巨) | 只 | 1 | R20 | 阻值0ohm,精度1%,封装0402,品牌YAGEO(国巨)
10 | 07010088 | 贴片陶瓷电容 | CC0402JRNPO9BN150 | YAGEO(国巨) | 只 | 1 | C20 | 容值15pF,精度5%,封装0402,品牌YAGEO(国巨),工作电压50V,材质NP0
11 | 07010181 | 贴片陶瓷电容 | CL05A105KP5NNNC | SAMSUNG(三星) | 只 | 3 | C17,C9,C26 | 容值1μF,精度10%,封装0402,品牌SAMSUNG(三星),工作电压10V,材质X5R
12 | 07010091 | 贴片陶瓷电容 | CC0402KRX7R7BB104 | YAGEO(国巨) | 只 | 3 | C5,C6,C8 | 容值100nF,精度10%,封装0402,品牌YAGEO(国巨),工作电压16V,材质X7R
13 | 07030005 | 钽电解电容 | T491B107K010AT | KEMET(基美) | 只 | 3 | C7,C21,C22 | 容值100μF,精度10%,封装CASE-B-3528,品牌KEMET(基美),工作电压10V
14 | 09020012 | 三极管 | PMBT3904 | Nexperia | 只 | 4 | Q1,Q3,Q4,Q5 | 三极管类型NPN,集电极电流（Ic）200mA,集射极击穿电压(Vceo)40V,功率(Pd)250mW,封装SOT-23,品牌Nexperia,AECQ否
15 | 09030036 | 稳压管 | LBZT52C5V6T1G | LRC（乐山无线电） | 只 | 1 | D5 | 二极管配置独立式,标称稳压值5.6V,稳压范围5.2V-6V,功率500mW,反向电流（Ir）1uA,封装SOD-123,品牌LRC（乐山无线电）,AECQY
16 | 07010113 | 贴片陶瓷电容 | CL10B105KA8NNNC | SAMSUNG(三星) | 只 | 2 | C13,C25 | 容值1μF,精度10%,封装0603,品牌SAMSUNG(三星),工作电压25V,材质X7R
17 | 09050004 | ESD | VESD3GC0501S | Vincosemi | 只 | 7 | D1,D2,D4,D6,D7,D8,D9 | 极性双向,线路数1,反向截止电压(Vrwm)5V,击穿电压(Vbr)6V,反向漏电流(Ir)0.2uA,结电容Cj18pF,封装SOD-323,品牌Vincosemi,AECQ否
18 | 06010169 | 贴片电阻 | RC0402FR-074K7L | YAGEO(国巨) | 只 | 4 | R6,R8,R13,R14 | 阻值4.7Kohm,精度1%,封装0402,品牌YAGEO(国巨)
19 | 06010171 | 贴片电阻 | RC0402FR-0710KL | YAGEO(国巨) | 只 | 4 | R3,R7,R9,R22 | 阻值10Kohm,精度1%,封装0402,品牌YAGEO(国巨)
20 | 17010042 | LDO芯片 | TPS7A7002DDAR | TI | 只 | 1 | U1 | 品牌TI,封装SOIC-8-EP,输出类型可调,输出极性正,输出路数1,静态电流(IQ)1UA,输出电流3A,工作温度-55~150℃,AECQ否
21 | 24990005 | X710-D弹簧针 | / | / | 只 | 2 | P5-1,P5-2 | 品牌/,名称X710-D弹簧针
22 | 14020037 | 无线通讯模块 | ATGM336H-5NR32 | 中科微 | 只 | 1 | U5 | 品牌中科微,封装SMD,9.7x10.1mm,工作电压1.8V~3.6V,无线通讯类型GNSS,工作温度-40℃~+85℃,AECQN
23 | 17010010 | LDO | SGM2019-3.3YN5G/T | SGMICRO(圣邦微) | 只 | 1 | U6 | 品牌SGMICRO(圣邦微),封装SOT-23-5,输出类型固定,输出极性正,输出路数1,静态电流(IQ)100µA,输出电流300mA,工作温度–40°C~+85°C,AECQ否
24 | 14020041 | 模块类 | EC600KCNLC-I03-SNNSA | Quectel(移远) | 只 | 1 | U2 | 品牌Quectel(移远),封装LCC,工作电压3.3~4.3 V,无线通讯类型4G,工作温度-35℃~+75℃,AECQN
25 | 21050008 | ESIM卡 | ESIM 6*5 | 移动 | 只 | 1 | U3 | 封装ESIM,品牌移动,卡类型ESIM,
26 | 33040041 | GPS天线 | 0-AA5-09A-D-0-1A |  | 只 | 1 | E1
27 | 24030199 | 板端连接器 | TJC12519-9AWB(卧式) | CWB浙江合兴电子 | 只 | 1 | P6 | 封装SMD,间距1.25mm,行距/,总PIN位数9,品牌CWB浙江合兴电子
28 | 08010023 | 贴片电感 | MLG1005S1N8BT000 | TDK | 只 | 1 | R2 | 电感值1.8nH,额定电流900mA,直流电阻（DCR）值60mohm,封装L0402,品牌TDK,AECQN