## PCB打样申请单
安徽优旦科技有限公司
| PCB 工 艺 申 请 单 | [6 empty] | 文件编号
PCB版本编号 | UPM814P |  |  | 设计软件 |  | pads9.5 |  | 项目令号
板子层数 | 4 | 板子长度（公差） |  |  | 255MM |  | 板子宽度（公差） |  | 112MM
板子数量 | 按计划填写 | 有无拼版 |  |  | 有 |  | 板材品牌 |  | TG150
板子叠层 | L1：Top L2：Gnd L3：Power L4：Bottom
板材要求
板子厚度
板厚公差
最小线宽（公差） | 10%
最小线距（公差） | 20%
阻焊颜色
铜箔厚度
焊盘喷镀
阻焊覆盖
丝印颜色
飞针测试
拼接方式
UL认证
交货时间
CTI值 | CTI>600
编制/日期： |  |  | 审核/日期： |  |  |  |  | 批准/日期：
黄
绿
黑
白
蓝
红
有铅喷锡
无铅喷锡
OSP
过孔盖油（内孔径≤20mil）
过孔开窗
V-CUT（剩余板厚的1/4）
捞孔
24小时加急
48小时加急
72小时加急
4--5天
化镍金
沉银
沉金
镀金
镀镍金
测试一半，分开包装
全部测试
不测试
0.8
2.0
1.6
1.4
1.2
1.0
0.6
无拼接
FR-1
FR-2
白色
黄色
黑色
其他 __色
1/3oz
1/2oz
1oz
2oz
FR-4
CEM-1
要求UL认证
不要求UL认证
CEM-3
±0.1mm
±0.15mm
±0.2mm